## Локальная смета
Федеральное государственное бюджетное образовательное учреждение «Всероссийский детский центр «Орленок» (реконструкция и расширение наружных инженерных сетей 1-й и 2-й этапы)» 1 этап
ЛОКАЛЬНЫЙ СМЕТНЫЙ РАСЧЕТ № 02-01
Устройство нагорных каналов
Основание: Ведомость объемов работ
| Сметная стоимость в базисных ценах 2001г. |  | 75.582 | тыс.руб. | Сметная стоимость в текущих ценах 1 кв.2016г. | [5 empty] | 472.39 |  | тыс.руб
|  | - Строительные работы | 75.58 | тыс.руб. |  |  | - Строительные работы |  |  |  | 472.39 |  | тыс.руб
| Средства на оплату труда |  | 3.557 | тыс.руб. |  | Нормативная трудоемкость |  |  |  |  | 0,5 тыс.чел-час
| Составлен в базисных ценах по состоянию на 01.01.2000г. с пересчетом в текущие цены 1 квартала 2016г. | [11 empty] | руб.
№ пп | Обоснование | Наименование; Единица измерения | Кол. | Стоимость единицы |  |  | Общая стоимость |  |  |  |  | Затраты труда, чел.-ч
[7 empty] | Всего | В том числе |  |  |  | не занят. обслуж. машин | обслужи- вающих машины
|  |  |  | Всего | Экспл. машин | Материалы |  | Оплата труда рабочих | Экспл. машин |  | Материалы
|  |  |  | Оплата труда рабочих | в т.ч. оплата труда |  |  |  | Итого | в т.ч. оплата труда |  | на ед. Всего | на ед. Всего
1 | 2 | 3 | 4 | 5 | 6 | 7 | 8 | 9 | 10 | 11 | 12 | 13 | 14
1 | ТЕР01-01-004-03 п.3.24 | Разработка грунта в отвал экскаваторами «драглайн» или «обратная лопата» с ковшом вместимостью: 0,4 (0,3-0,45) м3, группа грунтов 3, при работе: на водохозяйственном строительстве; ЭМ*0,97; ЗПМ*0,97; ТЗМ*0,97; 1000 м3 грунта | 0.219 | 5658,11 ______ 71,49 | 5586,62 ______ 500,69 |  | 1239 | 16 | 1223 | 110 |  | 11,42 _____ 2,5 | 48,1896 _____ 10,55
2 | ТЕР01-02-005-02 | Уплотнение грунта пневматическими трамбовками, группа грунтов: 3-4; 100 м3 уплотненного грунта | 2.19 | 351,46 ______ 102,33 | 249,13 ______ 28,06 |  | 770 | 224 | 546 | 61 |  | 14,96 _____ 32,76 | 3,63 _____ 7,95
3 | ТЕР01-02-027-06 | Планировка площадей: ручным способом, группа грунтов 3 Объем:558 / 1000; 1000 м2 спланированной площади | 0.558 | 1114,92 ______ 1114,92 |  |  | 622 | 622 |  |  |  | 163 _____ 90,95
4 | ТЕР42-01-006-01 | Устройство подстилающего слоя из щебня (гравия, песка) насухо вручную слоем толщиной 20 см Объем:67/0,1/100; 100 м2 подстилающего слоя | 6.7 | 355,96 ______ 258,8 | 97,16 ______ 12,44 |  | 2385 | 1734 | 651 | 83 |  | 36,4 _____ 243,88 | 1,2 _____ 8,04
5 | ТЕР42-01-006-02 | На каждые 5 см изменения толщины добавлять или исключать к расценке 42-01-006-01 (до 10см); ОЗП*2; ЭМ*2; ЗПМ*2; МАТ*2; ТЗ*2; ТЗМ*2; 100 м2 подстилающего слоя | -6.7 | 85,84 ______ 37,26 | 48,58 ______ 6,22 |  | -575 | -250 | -325 | -42 |  | 5,24 _____ -35,11 | 0,6 _____ -4,02
6 | ТССЦ-408-0200 | Смесь песчано-гравийная природная Объем:(21-5,25*2)*6,7; м3 | 70.35 | 136.52 |  | 136.52 | 9604 |  |  |  | 9604
7 | ТЕР42-01-008-01 | Крепление дна и откосов монолитным железобетоном: кранами гусеничными 16 т при толщине крепления до 0,2 м; 100 м3 бетона в конструкции | 0.61 | 88274,9 ______ 1353,93 | 1033,14 ______ 160,82 | 85887.83 | 53848 | 826 | 630 | 98 | 52392 | 199,4 _____ 121,63 | 16,77 _____ 10,23
8 | ТССЦ-401-0029 | Бетон тяжелый, крупность заполнителя более 40 мм, класс В25 (М350) Объем:-103,5*0,61; м3 | -63.135 | 784.65 |  | 784.65 | -49539 |  |  |  | -49539
9 | ТССЦ-401-0026 | Бетон тяжелый, крупность заполнителя более 40 мм, класс В15 (М200) Объем:103,5*0,61; м3 | 63.135 | 663.27 |  | 663.27 | 41876 |  |  |  | 41876
10 | ТССЦ-2001 прил.4 п.5 | Надбавка на водонепроницаемость W6 Цена:533,01х0,035=18,66; м3 | 61 | 18.66 |  | 18.66 | 1138 |  |  |  | 1138
11 | ТССЦ-101-1782 | Ткань мешочная Объем:-9,66*0,61; 10 м2 | -5.8926 | 92.02 |  | 92.02 | -542 |  |  |  | -542
12 | ТССЦ-101-1747 | Рубероид морозостойкий РПМ-300; м2 | 25 | 5.74 |  | 5.74 | 144 |  |  |  | 144
13 | ТССЦ-101-0617 | Мастика тиоколовая строительного назначения, марки КБ-0,5; кг | 0.04 | 32.77 |  | 32.77 | 1 |  |  |  | 1
14 | ТЕР42-01-013-01 | Установка армосеток массой до 0,1 т Объем:1,121/100; 100 т арматуры | 0.01121 | 672246,06 ______ 6545,88 | 4538,88 ______ 166,24 | 661161.3 | 7536 | 73 | 51 | 2 | 7412 | 957 _____ 10,73 | 16 _____ 0,18
15 | ТССЦ-204-0066 | Арматура-сетка из арматурной стали класса А-I диаметром 12-14 мм; т | -1.121 | 6565.71 |  | 6565.71 | -7360 |  |  |  | -7360
16 | ТССЦ-101-3892 | Сетка сварная из арматурной проволоки диаметром 5,0 мм, без покрытия, 150х150 мм; м2 | 580 | 15.6 |  | 15.6 | 9048 |  |  |  | 9048
Итого прямые затраты по смете в ценах 2001г. | [6 empty] | 70195 | 3245 | 2776 | 312 | 64174 | 467.34 | 32.93
Накладные расходы | [6 empty] | 3134
Сметная прибыль | [6 empty] | 2253
Итоги по смете:
Земляные работы, выполняемые механизированным способом:
Итого Поз. 1-2 | [6 empty] | 2009 | 240 | 1769 | 171 |  | 35.26 | 18.5
Накладные расходы 95% ФОТ (от 411) | [6 empty] | 390
Сметная прибыль 50% ФОТ (от 411) | [6 empty] | 206
Итого c накладными и см. прибылью | [6 empty] | 2605 |  |  |  |  | 35.26 | 18.5
Земляные работы, выполняемые по другим видам работ (подготовительным, сопутствующим, укрепительным):
Итого Поз. 3 | [6 empty] | 622 | 622 |  |  |  | 90.95
Накладные расходы 80% ФОТ (от 622) | [6 empty] | 498
Сметная прибыль 45% ФОТ (от 622) | [6 empty] | 280
Итого c накладными и см. прибылью | [6 empty] | 1400 |  |  |  |  | 90.95
Берегоукрепительные работы:
Итого Поз. 4-16 | [6 empty] | 67564 | 2383 | 1007 | 141 | 64174 | 341.13 | 14.43
Накладные расходы 89% ФОТ (от 2 524) | [6 empty] | 2246
Сметная прибыль 70% ФОТ (от 2 524) | [6 empty] | 1767
Итого c накладными и см. прибылью | [6 empty] | 71577 |  |  |  |  | 341.13 | 14.43
Итого | [6 empty] | 75582 |  |  |  |  | 467.34 | 32.93
В том числе:
Материалы | [6 empty] | 64174
Машины и механизмы | [6 empty] | 2776
ФОТ | [6 empty] | 3557
Накладные расходы | [6 empty] | 3134
Сметная прибыль | [6 empty] | 2253
ВСЕГО по смете | [6 empty] | 75582 |  |  |  |  | 467.34 | 32.93
|  |  | ПЕРЕСЧЕТ В ТЕКУЩИЕ ЦЕНЫ 1 КВАРТАЛА 2016г. | [8 empty] | 467.34 | 32.93
Строительные работы с Ксмр=6,25 75582х 6,25 = 472388 | [6 empty] | 472388
ИТОГО ПО РАСЧЕТУ В ЦЕНАХ 1 КВАРТАЛА 2016г. | [6 empty] | 472388
|  | Составил |  |  | А.Б.Болдинский
|  | Проверил |  |  | Л.А.Болдинская