## Устройство ограждений из колюче
Приложение № 1
к Договору № __________
от "____"___________2022 г.
СОГЛАСОВАНО: | [8 empty] | УТВЕРЖДАЮ:
"_____" ________________ 2022 года | [11 empty] | "_____" ________________ 2022 года
Наименование программного продукта |  |  |  |  | ГРАНД-Смета, версия 2022.2
Наименование редакции сметных нормативов | [12 empty] | Изменения в сметные нормы, федеральные единичные расценки и отдельные составляющие к ним, включенные в федеральный реестр сметных нормативов приказами Минстроя России от 26 декабря 2019 г. № 871/пр, 872/пр, 873/пр, 874/пр, 875/пр, 876/пр (в ред. приказов от 30.03.2020 № 171/пр, 172/пр, от 01.06.2020 № 294/пр, 295/пр, от 30.06.2020 № 352/пр, 353/пр, от 20.10.2020 № 635/пр, 636/пр, от 09.02.2021 № 50/пр, 51/пр, от 24.05.2021 № 320/пр, 321/пр, от 24.06.2021 № 407/пр, 408/пр, от 14.10.2021 № 745/пр, 746/пр), от 20.12.2021 № 961/пр, 962/пр)
(наименование стройки)
(наименование объекта капитального строительства)
ЛОКАЛЬНАЯ СМЕТА
Устройство ограждений из колючей проволоки 75%
(наименование конструктивного решения)
Составлен | базисно-индексным | методом
Основание
(проектная и (или) иная техническая документация)
Составлен(а) в текущем (базисном) уровне цен
Сметная стоимость |  |  | тыс.руб.
в том числе:
| строительных работ |  | тыс.руб. |  | Средства на оплату труда рабочих | [6 empty] | тыс.руб.
| монтажных работ |  | тыс.руб. |  | Нормативные затраты труда рабочих | [6 empty] | чел.час.
| оборудования |  | тыс.руб. |  | Нормативные затраты труда машинистов | [6 empty] | чел.час.
| прочих затрат |  | тыс.руб.
№ п/п | Обоснование | Наименование работ и затрат |  | Единица измерения | Количество |  |  | Сметная стоимость в базисном уровне цен (в текущем уровне цен (гр. 8) для ресурсов, отсутствующих в ФРСН), руб. |  |  | Индексы | Сметная стоимость в текущем уровне цен, руб.
[5 empty] | на единицу | коэффициенты | всего с учетом коэффициентов | на единицу | коэффициенты | всего
1 | 2 | 3 |  | 4 | 5 | 6 | 7 | 8 | 9 | 10 | 11 | 12
1 | [14 empty] | Установка ограждения и козырька из спиралей армированной колючей ленты (АКЛ) типа "Репейник": установка козырька высотой до 1 м по существующему ограждению / Демонтаж
Объем=702 / 100
Демонтаж (разборка) металлических конструкций ОЗП=0,7; ЭМ=0,7 к расх.; ЗПМ=0,7; МАТ=0 к расх.; ТЗ=0,7; ТЗМ=0,7
ОТ
ЭМ
в т.ч. ОТм
М
Н | [18 empty] | Лента несущая
Н | [18 empty] | Скобы монтажные
Н | [18 empty] | Спираль объемная
ЗТ
ЗТм
Итого по расценке
ФОТ
НР Бетонные и железобетонные сборные конструкции и работы в строительстве
СП Бетонные и железобетонные сборные конструкции и работы в строительстве
Всего по позиции
2 | [14 empty] | Установка ограждения и козырька из спиралей армированной колючей ленты (АКЛ) типа "Репейник": установка козырька высотой до 1 м по существующему ограждению
Объем=702 / 100
При применении сметных норм, включенных в сборники ГЭСН (ФЕР, ТЕР), аналогичных технологическим процессам в новом строительстве, в том числе по возведению новых конструктивных элементов ОЗП=1,15; ЭМ=1,25 к расх.; ЗПМ=1,25; ТЗ=1,15; ТЗМ=1,25
ОТ
ЭМ
в т.ч. ОТм
М
Н | [18 empty] | Лента несущая
Н | [18 empty] | Скобы монтажные
Н | [18 empty] | Спираль объемная
ЗТ
ЗТм
Итого по расценке
ФОТ
НР Бетонные и железобетонные сборные конструкции и работы в строительстве
СП Бетонные и железобетонные сборные конструкции и работы в строительстве
Всего по позиции
3 | [14 empty] | Комплект спирального барьера безопасности АКЛ Егоза-600 с крепежом и кронштейнами
(Бетонные и железобетонные сборные конструкции и работы в строительстве)
Всего по позиции
Итоги по смете:
Итого прямые затраты (справочно)
в том числе:
Оплата труда рабочих
Эксплуатация машин
в том числе оплата труда машинистов (Отм)
Материалы
Строительные работы
в том числе:
|  | оплата труда | [22 empty] | оплата труда
|  | эксплуатация машин и механизмов | [22 empty] | эксплуатация машин и механизмов
|  | в том числе оплата труда машинистов (ОТм) | [22 empty] | в том числе оплата труда машинистов (ОТм)
|  | материалы | [22 empty] | материалы
|  | накладные расходы | [22 empty] | накладные расходы
|  | сметная прибыль | [22 empty] | сметная прибыль
|  | Итого ФОТ (справочно) | [22 empty] | Итого ФОТ (справочно)
|  | Итого накладные расходы (справочно) | [22 empty] | Итого накладные расходы (справочно)
|  | Итого сметная прибыль (справочно) | [22 empty] | Итого сметная прибыль (справочно)
|  | НДС 20% | [23 empty] | НДС 20%
|  | ВСЕГО по смете | [24 empty] | ВСЕГО по смете
Составил:
[должность, подпись (инициалы, фамилия)]
Проверил:
[должность, подпись (инициалы, фамилия)]