## Альбом
Приложение № 2
Утверждено приказом № 421 от 4 августа 2020 г. Минстроя РФ
СОГЛАСОВАНО: | [9 empty] | УТВЕРЖДАЮ:
Генеральный директор | [8 empty] | Директор ФГБУ "Санаторий "Айвазовское" |  |  |  |  | Генеральный директор ООО "Маяк безопасности" | Директор ФГБУ "Санаторий "Айвазовское"
"_____" ________________ 2022 года | [12 empty] | "_____" ________________ 2022 года
Наименование редакции сметных нормативов |  |  | ГЭСН-2020, ФЕР-2020 (с Изм. 1-7) | [12 empty] | ГЭСН-2020, ФЕР-2020 (с Изм. 1-7)
Наименование программного продукта |  |  | "ГРАНД-Смета 2021"
работы по монтажу системы автоматической установки пожарной сигнализации (АУПС) и системы оповещения и управления эвакуацией людей при пожаре (СОУЭ), на объекте по адресу: | [16 empty] | На оборудование системой АПС и СОУЭ на базе оборудования "Болид" на объекте: ФГБУ "Санаторий "Айвазовское", котельная (Лит. О) по адресу: Республика Крым, г. Алушта, пгт Партенит, ул. Васильченко, д. 1а
(наименование стройки)
работы по монтажу системы автоматической установки пожарной сигнализации (АУПС) и системы оповещения и управления эвакуацией людей при пожаре (СОУЭ), на объекте по адресу: | [17 empty] | На оборудование системой АПС и СОУЭ на базе оборудования "Болид" на объекте: ФГБУ "Санаторий "Айвазовское", котельная (Лит. О) по адресу: Республика Крым, г. Алушта, пгт Партенит, ул. Васильченко, д. 1а
(наименование объекта капитального строительства)
ЛОКАЛЬНЫЙ СМЕТНЫЙ РАСЧЕТ (СМЕТА) № 02-01-06
монтаж автоматической пожарной сигнализации (АПС) и системы оповещения и управления эвакуацией (СОУЭ) | [18 empty] | монтаж автоматической пожарной сигнализации (АПС) и системы оповещения и управления эвакуацией (СОУЭ)
(наименование конструктивного решения)
Составлен | базисно-индексным | методом
Основание
(проектная и (или) иная техническая документация)
Составлен(а) в текущем (базисном) уровне цен |  |  | 2 квартал 2022 года
Сметная стоимость |  |  |  | тыс.руб.
в том числе:
| строительных работ |  |  | тыс.руб. |  | Средства на оплату труда рабочих | [6 empty] | тыс.руб.
| монтажных работ |  |  | тыс.руб. |  | Нормативные затраты труда рабочих | [6 empty] | чел.час.
| оборудования |  |  | тыс.руб. |  | Нормативные затраты труда машинистов | [6 empty] | чел.час.
| прочих затрат |  |  | тыс.руб. |  | Расчетный измеритель конструктивного решения
№ п/п | Обоснование | Наименование работ и затрат |  |  | Единица измерения | Количество |  |  | Сметная стоимость в базисном уровне цен (в текущем уровне цен (гр. 8) для ресурсов, отсутствующих в СНБ), руб. |  |  | Индексы | Сметная стоимость в текущем уровне цен, руб.
[6 empty] | на единицу | коэффициенты | всего с учетом коэффициентов | на единицу | коэффициенты | всего
1 | 2 | 3 |  |  | 4 | 5 | 6 | 7 | 8 | 9 | 10 | 11 | 12
Раздел 1. Монтаж АПС и СОУЭ | [19 empty] | Раздел 1. Монтаж АПС и СОУЭ
1 | ФЕРм10-08-001-01 | Приборы ПС приемно-контрольные, пусковые, концентратор: блок базовый на 10 лучей | [18 empty] | Приборы ПС приемно-контрольные, пусковые, концентратор: блок базовый на 10 лучей | bar: 4
|  | Объем=1+1 | [19 empty] | Объем=1+1
| 1 | ОТ | [20 empty] | ОТ
| 4 | М | [20 empty] | М
|  | ЗТ |  |  | 4: чел.-ч | [10 empty] | ЗТ
|  | Итого по расценке | [22 empty] | Итого по расценке
|  | ФОТ | [21 empty] | ФОТ
| Приказ № 812/пр от 21.12.2020 Прил. п.51.1 | НР Прокладка и монтаж сетей связи | [21 empty] | НР Прокладка и монтаж сетей связи | bar: 4
| Приказ № 774/пр от 11.12.2020 Прил. п.51.1 | СП Прокладка и монтаж сетей связи | [21 empty] | СП Прокладка и монтаж сетей связи | bar: 4
|  | Всего по позиции | [23 empty] | Всего по позиции
2 О | Давальческий материал | С2000-М Пульт контроля и управления | [18 empty] | С2000-М Пульт контроля и управления | bar: 4
|  | Цена=11375/1,2 | [24 empty] | Цена=11375/1,2
3 О | Давальческий материал | С2000-КПБ Блок контрольно-пусковой | [18 empty] | С2000-КПБ Блок контрольно-пусковой | bar: 4
|  | Цена=4564/1,2 | [24 empty] | Цена=4564/1,2
4 | ФЕРм10-08-001-13 | Устройства промежуточные на количество лучей: 1 | [18 empty] | Устройства промежуточные на количество лучей: 1 | bar: 4
|  | Объем=1+1 | [19 empty] | Объем=1+1
| 1 | ОТ | [20 empty] | ОТ
| 4 | М | [20 empty] | М
|  | ЗТ |  |  | 4: чел.-ч | [10 empty] | ЗТ
|  | Итого по расценке | [22 empty] | Итого по расценке
|  | ФОТ | [21 empty] | ФОТ
| Приказ № 812/пр от 21.12.2020 Прил. п.51.1 | НР Прокладка и монтаж сетей связи | [21 empty] | НР Прокладка и монтаж сетей связи | bar: 4
| Приказ № 774/пр от 11.12.2020 Прил. п.51.1 | СП Прокладка и монтаж сетей связи | [21 empty] | СП Прокладка и монтаж сетей связи | bar: 4
|  | Всего по позиции | [23 empty] | Всего по позиции
5 О | Давальческий материал | Контроллер двухпроводной линии связи с гальванической изоляцией С2000-КДЛ-2И | [18 empty] | Контроллер двухпроводной линии связи с гальванической изоляцией С2000-КДЛ-2И | bar: 4
|  | Цена=5006/1,2 | [24 empty] | Цена=5006/1,2
6 О | Давальческий материал | С2000-БКИ Блок индикации с клавиатурой | [18 empty] | С2000-БКИ Блок индикации с клавиатурой | bar: 4
|  | Цена=7225/1,2 | [24 empty] | Цена=7225/1,2
7 | ФЕРм10-08-002-02 | Извещатель ПС автоматический: дымовой, фотоэлектрический, радиоизотопный, световой в нормальном исполнении | [18 empty] | Извещатель ПС автоматический: дымовой, фотоэлектрический, радиоизотопный, световой в нормальном исполнении | bar: 4
| 1 | ОТ | [20 empty] | ОТ
| 4 | М | [20 empty] | М
|  | ЗТ |  |  | 4: чел.-ч | [10 empty] | ЗТ
|  | Итого по расценке | [22 empty] | Итого по расценке
|  | ФОТ | [21 empty] | ФОТ
| Приказ № 812/пр от 21.12.2020 Прил. п.51.1 | НР Прокладка и монтаж сетей связи | [21 empty] | НР Прокладка и монтаж сетей связи | bar: 4
| Приказ № 774/пр от 11.12.2020 Прил. п.51.1 | СП Прокладка и монтаж сетей связи | [21 empty] | СП Прокладка и монтаж сетей связи | bar: 4
|  | Всего по позиции | [23 empty] | Всего по позиции
8 О | Давальческий материал | Извещатель пожарный дымовой оптико-электронный адресно-аналоговый ДИП-34А-03 | [18 empty] | Извещатель пожарный дымовой оптико-электронный адресно-аналоговый ДИП-34А-03 | bar: 4
|  | Объем=4-1 | [19 empty] | Объем=4-1
|  | Цена=1363/1,2 | [24 empty] | Цена=1363/1,2
9 | ФЕРм10-01-039-06 | Реле, ключ, кнопка и др. с подготовкой места установки | [18 empty] | Реле, ключ, кнопка и др. с подготовкой места установки | bar: 4
| 1 | ОТ | [20 empty] | ОТ
| 4 | М | [20 empty] | М
|  | ЗТ |  |  | 4: чел.-ч | [10 empty] | ЗТ
|  | Итого по расценке | [22 empty] | Итого по расценке
|  | ФОТ | [21 empty] | ФОТ
| Приказ № 812/пр от 21.12.2020 Прил. п.51.1 | НР Прокладка и монтаж сетей связи | [21 empty] | НР Прокладка и монтаж сетей связи | bar: 4
| Приказ № 774/пр от 11.12.2020 Прил. п.51.1 | СП Прокладка и монтаж сетей связи | [21 empty] | СП Прокладка и монтаж сетей связи | bar: 4
|  | Всего по позиции | [23 empty] | Всего по позиции
10 О | Давальческий материал | Извещатель пожарный ручной адресный ИПР 513-3АМ исп.01 | [18 empty] | Извещатель пожарный ручной адресный ИПР 513-3АМ исп.01 | bar: 4
|  | Объем=4-1 | [19 empty] | Объем=4-1
|  | Цена=1021/1,2 | [24 empty] | Цена=1021/1,2
11 | ФЕРм08-03-593-10 | Световые настенные указатели |  |  | 4: 100 шт | [7 empty] | Световые настенные указатели
|  | Объем=3 / 100 | [19 empty] | Объем=3 / 100
| 1 | ОТ | [20 empty] | ОТ
| 2 | ЭМ | [20 empty] | ЭМ
| 3 | в т.ч. ОТм | [20 empty] | в т.ч. ОТм
| 4 | М | [20 empty] | М
|  | ЗТ |  |  | 4: чел.-ч | [10 empty] | ЗТ
|  | ЗТм |  |  | 4: чел.-ч | [10 empty] | ЗТм
|  | Итого по расценке | [22 empty] | Итого по расценке
|  | ФОТ | [21 empty] | ФОТ
| Приказ № 812/пр от 21.12.2020 Прил. п.49.3 | НР Электротехнические установки на других объектах | [21 empty] | НР Электротехнические установки на других объектах | bar: 4
| Приказ № 774/пр от 11.12.2020 Прил. п.49.3 | СП Электротехнические установки на других объектах | [21 empty] | СП Электротехнические установки на других объектах | bar: 4
|  | Всего по позиции | [23 empty] | Всего по позиции
12 О | Давальческий материал | Оповещатель охранно-пожарный световой (табло) Люкс-12-К "Выход" | [18 empty] | Оповещатель охранно-пожарный световой (табло) Люкс-12-К "Выход" | bar: 4
|  | Цена=767/1,2 | [24 empty] | Цена=767/1,2
13 | ФЕРм10-04-101-07 | Громкоговоритель или звуковая колонка: в помещении | [18 empty] | Громкоговоритель или звуковая колонка: в помещении | bar: 4
| 1 | ОТ | [20 empty] | ОТ
| 4 | М | [20 empty] | М
|  | ЗТ |  |  | 4: чел.-ч | [10 empty] | ЗТ
|  | Итого по расценке | [22 empty] | Итого по расценке
|  | ФОТ | [21 empty] | ФОТ
| Приказ № 812/пр от 21.12.2020 Прил. п.51.2 | НР Монтаж радиотелевизионного и электронного оборудования | [21 empty] | НР Монтаж радиотелевизионного и электронного оборудования | bar: 4
| Приказ № 774/пр от 11.12.2020 Прил. п.51.2 | СП Монтаж радиотелевизионного и электронного оборудования | [21 empty] | СП Монтаж радиотелевизионного и электронного оборудования | bar: 4
|  | Всего по позиции | [23 empty] | Всего по позиции
14 О | Давальческий материал | Оповещатель охранно-пожарный комбинированный свето-звуковой Маяк-12-К | [18 empty] | Оповещатель охранно-пожарный комбинированный свето-звуковой Маяк-12-К | bar: 4
|  | Цена=748/1,2 | [24 empty] | Цена=748/1,2
15 | ФЕРм10-08-003-06 | Устройство оптико-(фото)электрическое,: блок питания и контроля | [18 empty] | Устройство оптико-(фото)электрическое,: блок питания и контроля | bar: 4
| 1 | ОТ | [20 empty] | ОТ
| 4 | М | [20 empty] | М
|  | ЗТ |  |  | 4: чел.-ч | [10 empty] | ЗТ
|  | Итого по расценке | [22 empty] | Итого по расценке
|  | ФОТ | [21 empty] | ФОТ
| Приказ № 812/пр от 21.12.2020 Прил. п.51.1 | НР Прокладка и монтаж сетей связи | [21 empty] | НР Прокладка и монтаж сетей связи | bar: 4
| Приказ № 774/пр от 11.12.2020 Прил. п.51.1 | СП Прокладка и монтаж сетей связи | [21 empty] | СП Прокладка и монтаж сетей связи | bar: 4
|  | Всего по позиции | [23 empty] | Всего по позиции
16 О | Давальческий материал | Источник питания резервированный РИП-12 исп. 50 (РИП-12-3/17М1-Р-RS) | [18 empty] | Источник питания резервированный РИП-12 исп. 50 (РИП-12-3/17М1-Р-RS) | bar: 4
|  | Цена=8283/1,2 | [24 empty] | Цена=8283/1,2
17 | ФЕРм11-04-008-01 | Съемные и выдвижные блоки (модули, ячейки, ТЭЗ), масса: до 5 кг | [18 empty] | Съемные и выдвижные блоки (модули, ячейки, ТЭЗ), масса: до 5 кг | bar: 4
| 1 | ОТ | [20 empty] | ОТ
| 2 | ЭМ | [20 empty] | ЭМ
| 3 | в т.ч. ОТм | [20 empty] | в т.ч. ОТм
| 4 | М | [20 empty] | М
|  | ЗТ |  |  | 4: чел.-ч | [10 empty] | ЗТ
|  | ЗТм |  |  | 4: чел.-ч | [10 empty] | ЗТм
|  | Итого по расценке | [22 empty] | Итого по расценке
|  | ФОТ | [21 empty] | ФОТ
| Приказ № 812/пр от 21.12.2020 Прил. п.53 | НР Приборы, средства автоматизации и вычислительной техники | [21 empty] | НР Приборы, средства автоматизации и вычислительной техники | bar: 4
| Приказ № 774/пр от 11.12.2020 Прил. п.53 | СП Приборы, средства автоматизации и вычислительной техники | [21 empty] | СП Приборы, средства автоматизации и вычислительной техники | bar: 4
|  | Всего по позиции | [23 empty] | Всего по позиции
18 О | Давальческий материал | Аккумуляторная батарея 12В 17А/ч DTM-1217 | [18 empty] | Аккумуляторная батарея 12В 17А/ч DTM-1217 | bar: 4
|  | Цена=3779/1,2 | [24 empty] | Цена=3779/1,2
Раздел 2. ЗИП | [19 empty] | Раздел 2. ЗИП
19 О | Давальческий материал | Извещатель пожарный дымовой оптико-электронный адресно-аналоговый ДИП-34А-03 | [18 empty] | Извещатель пожарный дымовой оптико-электронный адресно-аналоговый ДИП-34А-03 | bar: 4
|  | Цена=1363/1,2 | [24 empty] | Цена=1363/1,2
20 О | Давальческий материал | Извещатель пожарный ручной адресный ИПР 513-3АМ исп.01 | [18 empty] | Извещатель пожарный ручной адресный ИПР 513-3АМ исп.01 | bar: 4
|  | Цена=1021/1,2 | [24 empty] | Цена=1021/1,2
Раздел 3. Прокладка кабеля | [19 empty] | Раздел 3. Прокладка кабеля
21 | ФЕРм08-02-390-01 | Короба пластмассовые: шириной до 40 мм |  |  | 4: 100 м | [7 empty] | Короба пластмассовые: шириной до 40 мм
|  | Объем=100 / 100 | [19 empty] | Объем=100 / 100
| 1 | ОТ | [20 empty] | ОТ
| 2 | ЭМ | [20 empty] | ЭМ
| 3 | в т.ч. ОТм | [20 empty] | в т.ч. ОТм
| 4 | М | [20 empty] | М
|  | ЗТ |  |  | 4: чел.-ч | [10 empty] | ЗТ
|  | ЗТм |  |  | 4: чел.-ч | [10 empty] | ЗТм
|  | Итого по расценке | [22 empty] | Итого по расценке
|  | ФОТ | [21 empty] | ФОТ
| Приказ № 812/пр от 21.12.2020 Прил. п.49.3 | НР Электротехнические установки на других объектах | [21 empty] | НР Электротехнические установки на других объектах | bar: 4
| Приказ № 774/пр от 11.12.2020 Прил. п.49.3 | СП Электротехнические установки на других объектах | [21 empty] | СП Электротехнические установки на других объектах | bar: 4
|  | Всего по позиции | [23 empty] | Всего по позиции
22 | Давальческий материал | Короб ПВХ 25х16 | [18 empty] | Короб ПВХ 25х16 | bar: 4
|  | Цена=55/1,2 | [24 empty] | Цена=55/1,2
23 | ФЕРм08-02-399-01 | Провод в коробах, сечением: до 6 мм2 |  |  | 4: 100 м | [7 empty] | Провод в коробах, сечением: до 6 мм2
| 1 | ОТ | [20 empty] | ОТ
| 2 | ЭМ | [20 empty] | ЭМ
| 3 | в т.ч. ОТм | [20 empty] | в т.ч. ОТм
| 4 | М | [20 empty] | М
|  | ЗТ |  |  | 4: чел.-ч | [10 empty] | ЗТ
|  | ЗТм |  |  | 4: чел.-ч | [10 empty] | ЗТм
|  | Итого по расценке | [22 empty] | Итого по расценке
|  | ФОТ | [21 empty] | ФОТ
| Приказ № 812/пр от 21.12.2020 Прил. п.49.3 | НР Электротехнические установки на других объектах | [21 empty] | НР Электротехнические установки на других объектах | bar: 4
| Приказ № 774/пр от 11.12.2020 Прил. п.49.3 | СП Электротехнические установки на других объектах | [21 empty] | СП Электротехнические установки на других объектах | bar: 4
|  | Всего по позиции | [23 empty] | Всего по позиции
24 | Давальческий материал | Кабель 1х2х0,75 КПСнг(А)-FRLS | [18 empty] | Кабель 1х2х0,75 КПСнг(А)-FRLS | bar: 4
|  | Цена=30/1,2 | [24 empty] | Цена=30/1,2
25 | ФЕРм08-02-409-09 | Труба гофрированная ПВХ для защиты проводов и кабелей по установленным конструкциям, по стенам, колоннам, потолкам, основанию пола |  |  | 4: 100 м | [7 empty] | Труба гофрированная ПВХ для защиты проводов и кабелей по установленным конструкциям, по стенам, колоннам, потолкам, основанию пола
| 1 | ОТ | [20 empty] | ОТ
| 4 | М | [20 empty] | М
|  | ЗТ |  |  | 4: чел.-ч | [10 empty] | ЗТ
|  | Итого по расценке | [22 empty] | Итого по расценке
|  | ФОТ | [21 empty] | ФОТ
| Приказ № 812/пр от 21.12.2020 Прил. п.49.3 | НР Электротехнические установки на других объектах | [21 empty] | НР Электротехнические установки на других объектах | bar: 4
| Приказ № 774/пр от 11.12.2020 Прил. п.49.3 | СП Электротехнические установки на других объектах | [21 empty] | СП Электротехнические установки на других объектах | bar: 4
|  | Всего по позиции | [23 empty] | Всего по позиции
26 | Давальческий материал | Труба гофрированная ПВХ Ø 20мм | [18 empty] | Труба гофрированная ПВХ Ø 20мм | bar: 4
|  | Цена=25/1,2 | [24 empty] | Цена=25/1,2
27 | Давальческий материал | Труба ВГП Ø 25мм | [18 empty] | Труба ВГП Ø 25мм | bar: 4
|  | Цена=400/1,2 | [24 empty] | Цена=400/1,2
28 | Давальческий материал | Пена противопожарная огнестойкая "ОГНЕЗА" | [18 empty] | Пена противопожарная огнестойкая "ОГНЕЗА" | bar: 4
|  | Цена=877/1,2 | [24 empty] | Цена=877/1,2
29 | ФЕРм08-02-412-01 | Затягивание провода в проложенные трубы и металлические рукава первого одножильного или многожильного в общей оплетке, суммарное сечение: до 2,5 мм2 |  |  | 4: 100 м | [7 empty] | Затягивание провода в проложенные трубы и металлические рукава первого одножильного или многожильного в общей оплетке, суммарное сечение: до 2,5 мм2
|  | Объем=(85+50+85+50) / 100 | [19 empty] | Объем=(85+50+85+50) / 100
| 1 | ОТ | [20 empty] | ОТ
| 2 | ЭМ | [20 empty] | ЭМ
| 3 | в т.ч. ОТм | [20 empty] | в т.ч. ОТм
| 4 | М | [20 empty] | М
|  | ЗТ |  |  | 4: чел.-ч | [10 empty] | ЗТ
|  | ЗТм |  |  | 4: чел.-ч | [10 empty] | ЗТм
|  | Итого по расценке | [22 empty] | Итого по расценке
|  | ФОТ | [21 empty] | ФОТ
| Приказ № 812/пр от 21.12.2020 Прил. п.49.3 | НР Электротехнические установки на других объектах | [21 empty] | НР Электротехнические установки на других объектах | bar: 4
| Приказ № 774/пр от 11.12.2020 Прил. п.49.3 | СП Электротехнические установки на других объектах | [21 empty] | СП Электротехнические установки на других объектах | bar: 4
|  | Всего по позиции | [23 empty] | Всего по позиции
30 | Давальческий материал | Кабель 1х2х0,75 КПСнг(А)-FRLS | [18 empty] | Кабель 1х2х0,75 КПСнг(А)-FRLS | bar: 4
|  | Цена=30/1,2 | [24 empty] | Цена=30/1,2
31 | Давальческий материал | Кабель 1х2х1,5 КПСнг(А)-FRLS | [18 empty] | Кабель 1х2х1,5 КПСнг(А)-FRLS | bar: 4
|  | Цена=50/1,2 | [24 empty] | Цена=50/1,2
32 | Давальческий материал | Кабель 2х2х0,75 КПСнг(А)-FRLS | [18 empty] | Кабель 2х2х0,75 КПСнг(А)-FRLS | bar: 4
|  | Цена=55/1,2 | [24 empty] | Цена=55/1,2
33 | Давальческий материал | Кабель 3х1.5 ВВГнг(А)-FRLS 0,66 кВт | [18 empty] | Кабель 3х1.5 ВВГнг(А)-FRLS 0,66 кВт | bar: 4
|  | Цена=75/1,2 | [24 empty] | Цена=75/1,2
|  | Итоги по смете: | [25 empty] | Итоги по смете:
|  | Итого прямые затраты (справочно) | [26 empty] | Итого прямые затраты (справочно)
|  | в том числе: | [26 empty] | в том числе:
|  | Оплата труда рабочих | [26 empty] | Оплата труда рабочих
|  | Эксплуатация машин | [26 empty] | Эксплуатация машин
|  | в том числе оплата труда машинистов (Отм) | [26 empty] | в том числе оплата труда машинистов (Отм)
|  | Материалы | [26 empty] | Материалы
|  | Монтажные работы | [26 empty] | Монтажные работы
|  | в том числе: | [26 empty] | в том числе:
|  | оплата труда | [26 empty] | оплата труда
|  | эксплуатация машин и механизмов | [26 empty] | эксплуатация машин и механизмов
|  | в том числе оплата труда машинистов (ОТм) | [26 empty] | в том числе оплата труда машинистов (ОТм)
|  | материалы | [26 empty] | материалы
|  | накладные расходы | [26 empty] | накладные расходы
|  | сметная прибыль | [26 empty] | сметная прибыль
|  | Оборудование | [26 empty] | Оборудование
|  | Итого ФОТ (справочно) | [26 empty] | Итого ФОТ (справочно)
|  | Итого накладные расходы (справочно) | [26 empty] | Итого накладные расходы (справочно)
|  | Итого сметная прибыль (справочно) | [26 empty] | Итого сметная прибыль (справочно)
|  | ВСЕГО по смете | [27 empty] | ВСЕГО по смете
ВСЕГО по смете с учетом договорного коэффициента К=0,483826804
|  | Давальческий материал и оборудование с учетом НДС 20% | [26 empty] | Материалы заказчика
|  | Материалы заказчика | [26 empty] | Монтажные работы
| Давальческий материал | Кабель 1х2х0,75 КПСнг(А)-FRLS, "м" Кол-во: 185
| Давальческий материал | Кабель 1х2х1,5 КПСнг(А)-FRLS, "м" Кол-во: 50
| Давальческий материал | Кабель 2х2х0,75 КПСнг(А)-FRLS, "м" Кол-во: 85
| Давальческий материал | Кабель 3х1.5 ВВГнг(А)-FRLS 0,66 кВт, "м" Кол-во: 50
| Давальческий материал | Короб ПВХ 25х16, "м" Кол-во: 100
| Давальческий материал | Пена противопожарная огнестойкая "ОГНЕЗА", "шт" Кол-во: 1
| Давальческий материал | Труба ВГП Ø 25мм, "м" Кол-во: 3
| Давальческий материал | Труба гофрированная ПВХ Ø 20мм, "м" Кол-во: 270
Итого
Оборудование заказчика
Оборудование
| Давальческий материал | Аккумуляторная батарея 12В 17А/ч DTM-1217, "шт" Кол-во: 1
| Давальческий материал | Извещатель пожарный дымовой оптико-электронный адресно-аналоговый ДИП-34А-03, "шт" Кол-во: 4
| Давальческий материал | Извещатель пожарный ручной адресный ИПР 513-3АМ исп.01, "шт" Кол-во: 4
| Давальческий материал | Источник питания резервированный РИП-12 исп. 50 (РИП-12-3/17М1-Р-RS), "шт" Кол-во: 1
| Давальческий материал | Контроллер двухпроводной линии связи с гальванической изоляцией С2000-КДЛ-2И, "шт" Кол-во: 1
| Давальческий материал | Оповещатель охранно-пожарный комбинированный свето-звуковой Маяк-12-К, "шт" Кол-во: 2
| Давальческий материал | Оповещатель охранно-пожарный световой (табло) Люкс-12-К "Выход", "шт" Кол-во: 3
| Давальческий материал | С2000-БКИ Блок индикации с клавиатурой, "шт" Кол-во: 1
| Давальческий материал | С2000-КПБ Блок контрольно-пусковой, "шт" Кол-во: 1
| Давальческий материал | С2000-М Пульт контроля и управления, "шт" Кол-во: 1
Итого
| Составил: | Инженер ПСО
[должность, подпись (инициалы, фамилия)]
| Проверил: | ГИП
[должность, подпись (инициалы, фамилия)]