## Альбом
Приложение № 2
Утверждено приказом № 421 от 4 августа 2020 г. Минстроя РФ
Наименование редакции сметных нормативов
Наименование программного продукта |  |  | "ГРАНД-Смета 2021"
работы по монтажу системы автоматической установки пожарной сигнализации (АУПС) и системы оповещения и управления эвакуацией людей при пожаре (СОУЭ), на объекте по адресу: | [13 empty] | На монтаж оборудования диспетчеризации АПС на объекте: ФГБУ "Санаторий "Айвазовское", по адресу: Республика Крым, г. Алушта, пгт Партенит, ул. Васильченко, д. 1а
(наименование стройки)
работы по монтажу системы автоматической установки пожарной сигнализации (АУПС) и системы оповещения и управления эвакуацией людей при пожаре (СОУЭ), на объекте по адресу: | [14 empty] | На монтаж оборудования диспетчеризации АПС на объекте: ФГБУ "Санаторий "Айвазовское", по адресу: Республика Крым, г. Алушта, пгт Партенит, ул. Васильченко, д. 1а
(наименование объекта капитального строительства)
ЛОКАЛЬНЫЙ СМЕТНЫЙ РАСЧЕТ (СМЕТА) № 02-01-03
монтаж автоматической пожарной сигнализации (АПС) и системы оповещения и управления эвакуацией (СОУЭ) | [15 empty] | монтаж автоматической пожарной сигнализации (АПС) и системы оповещения и управления эвакуацией (СОУЭ)
(наименование конструктивного решения)
Составлен | базисно-индексным | методом
Основание
(проектная и (или) иная техническая документация)
Составлен(а) в текущем (базисном) уровне цен |  |  | 2 квартал 2022 года
Сметная стоимость |  |  |  | тыс.руб.
в том числе:
| строительных работ |  |  | тыс.руб. |  | Средства на оплату труда рабочих | [6 empty] | тыс.руб.
| монтажных работ |  |  | тыс.руб. |  | Нормативные затраты труда рабочих | [6 empty] | чел.час.
| оборудования |  |  | тыс.руб. |  | Нормативные затраты труда машинистов | [6 empty] | чел.час.
| прочих затрат |  |  | тыс.руб. |  | Расчетный измеритель конструктивного решения
№ п/п | Обоснование | Наименование работ и затрат |  |  | Единица измерения | Количество |  |  | Сметная стоимость в базисном уровне цен (в текущем уровне цен (гр. 8) для ресурсов, отсутствующих в СНБ), руб. |  |  | Индексы | Сметная стоимость в текущем уровне цен, руб.
[6 empty] | на единицу | коэффициенты | всего с учетом коэффициентов | на единицу | коэффициенты | всего
1 | 2 | 3 |  |  | 4 | 5 | 6 | 7 | 8 | 9 | 10 | 11 | 12
Раздел 1. Монтаж АПС и СОУЭ | [16 empty] | Раздел 1. Монтаж АПС и СОУЭ
1 | ФЕРм11-04-002-01 | Аппарат настольный, масса: до 0,015 т | [15 empty] | Аппарат настольный, масса: до 0,015 т | bar: 4
| 1 | ОТ | [16 empty] | ОТ
| 2 | ЭМ | [16 empty] | ЭМ
| 3 | в т.ч. ОТм | [16 empty] | в т.ч. ОТм
| 4 | М | [16 empty] | М
|  | ЗТ |  |  | 4: чел.-ч | [6 empty] | ЗТ
|  | ЗТм |  |  | 4: чел.-ч | [6 empty] | ЗТм
|  | Итого по расценке | [18 empty] | Итого по расценке
|  | ФОТ | [17 empty] | ФОТ
| Приказ № 812/пр от 21.12.2020 Прил. п.53 | НР Приборы, средства автоматизации и вычислительной техники | [17 empty] | НР Приборы, средства автоматизации и вычислительной техники | bar: 4
| Приказ № 774/пр от 11.12.2020 Прил. п.53 | СП Приборы, средства автоматизации и вычислительной техники | [17 empty] | СП Приборы, средства автоматизации и вычислительной техники | bar: 4
|  | Всего по позиции | [19 empty] | Всего по позиции
2 О | Давальческий материал | АРМ 27" Моноблок HP 27-cb0011ur [58J92EA] | [15 empty] | АРМ 27" Моноблок HP 27-cb0011ur [58J92EA] | bar: 4
|  | Цена=60000/1,2 | [20 empty] | Цена=60000/1,2
3 О | Давальческий материал | Программное обеспечение «Оперативная задача» "ОЗ Орион Про" исп.20 | [15 empty] | Программное обеспечение «Оперативная задача» "ОЗ Орион Про" исп.20 | bar: 4
|  | Цена=55547/1,2 | [20 empty] | Цена=55547/1,2
4 О | Давальческий материал | Программное обеспечение "Монитор Орион Про" | [15 empty] | Программное обеспечение "Монитор Орион Про" | bar: 4
|  | Цена=7921/1,2 | [20 empty] | Цена=7921/1,2
5 | Давальческий материал | Коннектор RJ-45 | [15 empty] | Коннектор RJ-45 | bar: 4
|  | Цена=5/1,2 | [20 empty] | Цена=5/1,2
6 | Давальческий материал | Преобразователь интерфейса USB-RS232 | [15 empty] | Преобразователь интерфейса USB-RS232 | bar: 4
|  | Цена=1407/1,2 | [20 empty] | Цена=1407/1,2
7 | ФЕРм10-02-016-06 | Отдельно устанавливаемый: преобразователь или блок питания | [15 empty] | Отдельно устанавливаемый: преобразователь или блок питания | bar: 4
| 1 | ОТ | [16 empty] | ОТ
| 2 | ЭМ | [16 empty] | ЭМ
| 3 | в т.ч. ОТм | [16 empty] | в т.ч. ОТм
| 4 | М | [16 empty] | М
|  | ЗТ |  |  | 4: чел.-ч | [6 empty] | ЗТ
|  | ЗТм |  |  | 4: чел.-ч | [6 empty] | ЗТм
|  | Итого по расценке | [18 empty] | Итого по расценке
|  | ФОТ | [17 empty] | ФОТ
| Приказ № 812/пр от 21.12.2020 Прил. п.51.1 | НР Прокладка и монтаж сетей связи | [17 empty] | НР Прокладка и монтаж сетей связи | bar: 4
| Приказ № 774/пр от 11.12.2020 Прил. п.51.1 | СП Прокладка и монтаж сетей связи | [17 empty] | СП Прокладка и монтаж сетей связи | bar: 4
|  | Всего по позиции | [19 empty] | Всего по позиции
8 О | Давальческий материал | ИБП CyberPower [линейно-интерактивный, 1500 ВА, 900 Вт, 6 x IEC 320 C13 (компьютерная), USB] UT1500EI | [15 empty] | ИБП CyberPower [линейно-интерактивный, 1500 ВА, 900 Вт, 6 x IEC 320 C13 (компьютерная), USB] UT1500EI | bar: 4
|  | Цена=7500/1,2 | [20 empty] | Цена=7500/1,2
9 | ФЕРм10-08-003-04 | Устройство ультразвуковое,: преобразователь (излучатель или приемник) | [15 empty] | Устройство ультразвуковое,: преобразователь (излучатель или приемник) | bar: 4
| 1 | ОТ | [16 empty] | ОТ
| 4 | М | [16 empty] | М
|  | ЗТ |  |  | 4: чел.-ч | [6 empty] | ЗТ
|  | Итого по расценке | [18 empty] | Итого по расценке
|  | ФОТ | [17 empty] | ФОТ
| Приказ № 812/пр от 21.12.2020 Прил. п.51.1 | НР Прокладка и монтаж сетей связи | [17 empty] | НР Прокладка и монтаж сетей связи | bar: 4
| Приказ № 774/пр от 11.12.2020 Прил. п.51.1 | СП Прокладка и монтаж сетей связи | [17 empty] | СП Прокладка и монтаж сетей связи | bar: 4
|  | Всего по позиции | [19 empty] | Всего по позиции
10 О | Давальческий материал | Преобразователь интерфейса С2000-Ethernet | [15 empty] | Преобразователь интерфейса С2000-Ethernet | bar: 4
|  | Цена=3524/1,2 | [20 empty] | Цена=3524/1,2
Раздел 2. Прокладка кабеля | [16 empty] | Раздел 2. Прокладка кабеля
11 | ФЕРм08-02-409-09 | Труба гофрированная ПВХ для защиты проводов и кабелей по установленным конструкциям, по стенам, колоннам, потолкам, основанию пола |  |  | 4: 100 м |  |  |  |  | Труба гофрированная ПВХ для защиты проводов и кабелей по установленным конструкциям, по стенам, колоннам, потолкам, основанию пола
| 1 | ОТ | [16 empty] | ОТ
| 4 | М | [16 empty] | М
|  | ЗТ |  |  | 4: чел.-ч | [6 empty] | ЗТ
|  | Итого по расценке | [18 empty] | Итого по расценке
|  | ФОТ | [17 empty] | ФОТ
| Приказ № 812/пр от 21.12.2020 Прил. п.49.3 | НР Электротехнические установки на других объектах | [17 empty] | НР Электротехнические установки на других объектах | bar: 4
| Приказ № 774/пр от 11.12.2020 Прил. п.49.3 | СП Электротехнические установки на других объектах | [17 empty] | СП Электротехнические установки на других объектах | bar: 4
|  | Всего по позиции | [19 empty] | Всего по позиции
12 | Давальческий материал | Труба гофрированная ПВХ Ø 16мм | [15 empty] | Труба гофрированная ПВХ Ø 16мм | bar: 4
|  | Цена=21/1,2 | [20 empty] | Цена=21/1,2
13 | ФЕРм08-02-412-01 | Затягивание провода в проложенные трубы и металлические рукава первого одножильного или многожильного в общей оплетке, суммарное сечение: до 2,5 мм2 |  |  | 4: 100 м |  |  |  |  | Затягивание провода в проложенные трубы и металлические рукава первого одножильного или многожильного в общей оплетке, суммарное сечение: до 2,5 мм2
| 1 | ОТ | [16 empty] | ОТ
| 2 | ЭМ | [16 empty] | ЭМ
| 3 | в т.ч. ОТм | [16 empty] | в т.ч. ОТм
| 4 | М | [16 empty] | М
|  | ЗТ |  |  | 4: чел.-ч | [6 empty] | ЗТ
|  | ЗТм |  |  | 4: чел.-ч | [6 empty] | ЗТм
|  | Итого по расценке | [18 empty] | Итого по расценке
|  | ФОТ | [17 empty] | ФОТ
| Приказ № 812/пр от 21.12.2020 Прил. п.49.3 | НР Электротехнические установки на других объектах | [17 empty] | НР Электротехнические установки на других объектах | bar: 4
| Приказ № 774/пр от 11.12.2020 Прил. п.49.3 | СП Электротехнические установки на других объектах | [17 empty] | СП Электротехнические установки на других объектах | bar: 4
|  | Всего по позиции | [19 empty] | Всего по позиции
14 | Давальческий материал | Кабель «витая пара» (LAN) для структурированных систем связи 4х2x0,5 Standart UTPнг-LSZH | [15 empty] | Кабель «витая пара» (LAN) для структурированных систем связи 4х2x0,5 Standart UTPнг-LSZH | bar: 4
|  | Цена=45/1,2 | [20 empty] | Цена=45/1,2
|  | Итоги по смете: | [21 empty] | Итоги по смете:
|  | Итого прямые затраты (справочно) | [22 empty] | Итого прямые затраты (справочно)
|  | в том числе: | [22 empty] | в том числе:
|  | Оплата труда рабочих | [22 empty] | Оплата труда рабочих
|  | Эксплуатация машин | [22 empty] | Эксплуатация машин
|  | в том числе оплата труда машинистов (Отм) | [22 empty] | в том числе оплата труда машинистов (Отм)
|  | Материалы | [22 empty] | Материалы
|  | Монтажные работы | [22 empty] | Монтажные работы
|  | в том числе: | [22 empty] | в том числе:
|  | оплата труда | [22 empty] | оплата труда
|  | эксплуатация машин и механизмов | [22 empty] | эксплуатация машин и механизмов
|  | в том числе оплата труда машинистов (ОТм) | [22 empty] | в том числе оплата труда машинистов (ОТм)
|  | материалы | [22 empty] | материалы
|  | накладные расходы | [22 empty] | накладные расходы
|  | сметная прибыль | [22 empty] | сметная прибыль
|  | Оборудование | [22 empty] | Оборудование
|  | Итого ФОТ (справочно) | [22 empty] | Итого ФОТ (справочно)
|  | Итого накладные расходы (справочно) | [22 empty] | Итого накладные расходы (справочно)
|  | Итого сметная прибыль (справочно) | [22 empty] | Итого сметная прибыль (справочно)
|  | ВСЕГО по смете | [23 empty] | ВСЕГО по смете
ВСЕГО по смете с учетом договорного коэффициента К=0,204949638
|  | Давальческий материал и оборудование с учетом НДС 20% | [22 empty] | Материалы заказчика
|  | Материалы заказчика | [22 empty] | Монтажные работы
| Давальческий материал | Кабель «витая пара» (LAN) для структурированных систем связи 4х2x0,5 Standart UTPнг-LSZH, "м" Кол-во: 275 | [22 empty] | Кабель «витая пара» (LAN) для структурированных систем связи 4х2x0,5 Standart UTPнг-LSZH, "м" Кол-во: 275
| Давальческий материал | Коннектор RJ-45, "шт" Кол-во: 32 | [22 empty] | Коннектор RJ-45, "шт" Кол-во: 32
| Давальческий материал | Преобразователь интерфейса USB-RS232, "шт" Кол-во: 1 | [22 empty] | Преобразователь интерфейса USB-RS232, "шт" Кол-во: 1
| Давальческий материал | Труба гофрированная ПВХ Ø 16мм, "м" Кол-во: 275 | [22 empty] | Труба гофрированная ПВХ Ø 16мм, "м" Кол-во: 275
|  | Итого | [22 empty] | Итого
|  | Оборудование заказчика | [22 empty] | Оборудование заказчика
|  | Оборудование | [22 empty] | Оборудование
| Давальческий материал | АРМ 27" Моноблок HP 27-cb0011ur [58J92EA], "шт" Кол-во: 1 | [22 empty] | АРМ 27" Моноблок HP 27-cb0011ur [58J92EA], "шт" Кол-во: 1
| Давальческий материал | ИБП CyberPower [линейно-интерактивный, 1500 ВА, 900 Вт, 6 x IEC 320 C13 (компьютерная), USB] UT1500EI, "шт" Кол-во: 1 | [22 empty] | ИБП CyberPower [линейно-интерактивный, 1500 ВА, 900 Вт, 6 x IEC 320 C13 (компьютерная), USB] UT1500EI, "шт" Кол-во: 1
| Давальческий материал | Преобразователь интерфейса С2000-Ethernet, "шт" Кол-во: 16 | [22 empty] | Преобразователь интерфейса С2000-Ethernet, "шт" Кол-во: 16
| Давальческий материал | Программное обеспечение "Монитор Орион Про", "шт" Кол-во: 1 | [22 empty] | Программное обеспечение "Монитор Орион Про", "шт" Кол-во: 1
| Давальческий материал | Программное обеспечение «Оперативная задача» "ОЗ Орион Про" исп.20, "шт" Кол-во: 1 | [22 empty] | Программное обеспечение «Оперативная задача» "ОЗ Орион Про" исп.20, "шт" Кол-во: 1
|  | Итого | [22 empty] | Итого
| Составил: | Инженер ПСО
[должность, подпись (инициалы, фамилия)]
| Проверил: | ГИП ООО
[должность, подпись (инициалы, фамилия)]